## sheet1
序号 | 公开(公告)号 | 申请号 | 标题 | 申请日 | 公开(公告)日 | 当前申请(专利权)人 | 摘要 | 简单法律状态
1 | CN211602410U | CN202020603478.4 | 一种对轴承反识别热源温度进行试验验证的试验机 | 2020-04-21 | 2020-09-29 | 河南科技大学 | 一种对轴承反识别热源温度进行试验验证的试验机，包括轴承模拟装置、驱动装置、传动系统和加载系统，所述驱动装置通过传动系统驱动轴承模拟装置模拟使用工况下轴承的运动状态，所述加载系统作用于轴承模拟装置中用以模拟轴承外圈的静盘；所述轴承模拟装置中，滚动体和滚道接触区域处于开放环境中，以使红外热像仪能够对轴承模拟装置中滚动体和滚道接触区域进行测温，获得用于验证轴承反识别热源温度的测试热源温度。利用本实用新型获得的测试热源温度，通过误差率的计算就可以完成对轴承反识别热源温度的验证，有利于温度反识别方法在轴承热源温度上的应用。 | 有效
2 | CN211967524U | CN202020592218.1 | 主动双驱式模块化多传感器融合蛇形机器人 | 2020-04-20 | 2020-11-20 | 河南科技大学 | 本实用新型提供一种主动双驱式模块化多传感器融合蛇形机器人，该蛇形机器人将偏航舵机、俯仰舵机以及驱动舵机三者共同封装在一可拆卸的盖体内，结构紧凑，并通过三者相配合来实现直线、绕障以及越障运动，具有很强的灵活性和可操作性，尤其适用于在矿井、废墟、电缆沟等空间狭小的范围内使用；同时，本实用新型的蛇头关节与蛇身关节之间、蛇尾关节与蛇身关节之间以及各个蛇身关节关节之间均通过相同的关节连接件实现可拆卸连接，从而可任意增加或减少蛇身的长度，拓展了蛇形机器人的应用范围；而且，偏航连接件和俯仰连接件之间采用正交结构，体积小巧，运动灵活，提高了复杂环境的通过性和操控性。 | 有效
3 | CN211916811U | CN202020503400.5 | 一种用于电缆管道的仿蛇形巡检装置 | 2020-04-09 | 2020-11-13 | 河南科技大学 | 一种用于电缆管道的仿蛇形巡检装置，包括相配合的本体结构和电气控制部分，本体结构包括采用正交结构依次连接的蛇头、蛇身和蛇尾；蛇头设有相连的摄像头模块和树莓派部分；蛇身包括主动轮、从动轮、以及多个通过正交结构连接的机身和关节，单个机身包括用于控制正交结构下蛇身不同维度运动的第四数字舵机、第五数字舵机，第四数字舵机连接设有相配合的第四舵机模型，第五数字舵机连接设有相配合的第五舵机模型，第四数字舵机、第五数字舵机均与关节相连，关节上设有多个与机身相配合的螺孔；蛇尾设有相连的步进电机、电气控制部分和电源模块，电气控制部分由相配合的电机控制模块和舵机控制板组成。 | 有效
4 | CN212074871U | CN202020433033.6 | 一种形状可调整的硬质环保快递包装支架 | 2020-03-30 | 2020-12-04 | 河南科技大学 | 一种形状可调整的硬质环保快递包装支架，该包装支架配合设置在包装箱内，包括侧壁围板、底部衬体、减震组件和限位组件，该包装支架可适应形状各异的快递物品的包装要求，具有形状可随样品进行相应调整，硬度较高，进而较好保护物品的效果。采用3D打印一次成型技术或注塑成型技术，可避免不同部件之间的再次连接安装；采用具有生物降解功能的原料，可避免使用废弃后对环境的污染，比较环保。提高了快递包装的安全性、便捷性、可靠性和环保性。 | 有效
5 | CN211604505U | CN202020334388.X | 一种按压板-跪垫一体式CPR模拟装置携带包 | 2020-03-17 | 2020-09-29 | 河南科技大学 | 一种按压板‑跪垫一体式CPR模拟装置携带包，涉及医疗急救教具用品技术领域，包括包体、按压板和拎带，所述按压板内置于包体内。本实用新型有益效果：提供了一种轻巧、实用的便携式CPR模拟装置携带包，同时为操作者实施CPR时提供柔软的跪垫以保护膝关节，也为CPR实施提供坚实平坦的按压环境，且具有防滑功能，防止模拟装置滑动。 | 有效
6 | CN211760117U | CN202020223629.3 | 一种用于加工轴承套圈的上下料机构 | 2020-02-28 | 2020-10-27 | 河南科技大学 | 本实用新型涉及一种用于加工轴承套圈的上下料机构，包括设置在加工机床上的上料道、下料道以及位于机床加工中心一侧的上下料切换机构，所述上下料切换机构包括同轴设置并配合联动的扇形摆臂Ⅰ和扇形摆臂Ⅱ，扇形摆臂Ⅰ和扇形摆臂Ⅱ能够形成大小不同的夹角，以完成对上料道落下的轴承套圈的抓取，扇形摆臂Ⅰ和扇形摆臂Ⅱ能够实现同轴异速旋转，使得扇形摆臂Ⅱ将轴承套圈沿机床轨道送入加工中心以及将加工后轴承套圈送入下料道离开加工机床。本实用新型结构简单，具有较高的轴承套圈上下料效率，且易于和控制系统有效结合，便于实现自动化。 | 有效
7 | CN211047235U | CN202020166120.X | 一种农田无线传感器网络 | 2020-02-12 | 2020-07-17 | 河南科技大学 | 本实用新型涉及一种农田无线传感器网络，属于无线传感器技术领域。网络包括处于通信区域中心的汇集节点以及分布在汇集节点周围的传感器节点；围绕所述汇集节点形成若干个辐射状分布的、互不重叠的环形区；所述传感器节点分布于各个环形区内；最内侧的环形区中的传感器节点与汇集节点建立通信通道，其他的环形区中的传感器节点与相邻的内侧环形区内的至少一个传感器节点建立通信通道；各传感器节点还与其所在环形区内的至少一个传感器节点建立通信通道。基于此架构易于设定相应更加长远的通信规则，以增强网络的稳定性和持久性，保证数据传输的可靠。 | 有效
8 | CN211650844U | CN202020190711.0 | 一种壁面刮削式动态制取冰浆装置 | 2020-02-21 | 2020-10-09 | 河南科技大学 | 本实用新型公开了一种壁面刮削式动态制取冰浆装置，该装置包括内设转轴的换热器、刮冰组件以及电机；换热器沿其轴线方向包括套筒以及连接筒，套筒内的制冰溶液在与其分开设置的制冷剂的换热作用下能够在套筒内壁上结冰；刮冰组件包括用于刮削套筒内壁的第一刮冰组件和用于刮削连接筒内壁及相应的套筒端面的第二刮冰组件；第一刮冰组件包括固定板、多个螺柱II、弹性压紧件、刮刀座以及同时与多个刮刀座相连接的一个刮刀I，刮刀I在弹性压紧件的作用下紧贴套筒内壁；第二刮冰组件包括螺杆、弹性压紧件、套管以及刮刀II。该装置不仅能够解决现有技术中的装置刮刀易磨损、能效低、冰浆进出口易发生冰堵的问题，且拆装方便、易清洁维护。 | 有效
9 | CN111155519B | CN202010070006.1 | 一种挤压套屈服锚索及其安装工艺 | 2020-01-21 | 2021-12-07 | 河南科技大学 | 本发明涉及一种挤压套屈服锚索及其安装工艺，所述锚索包括多根钢绞线组成的锚索体以及外锚头，所述锚索体上依次设有屈服段、锚固段和自由段，位于屈服段的每根钢绞线上间隔一定距离套接有标准挤压套和屈服挤压套构成屈服装置，所述屈服段前端的钢绞线上依次套装承压板和承载体，形成锚固段，所述外锚头采用夹片式锚具对锚索进行固定，所述夹片式锚具上还加装有防松抗震装置，本发明屈服装置结构简单、性能稳定，锚固段采用压力集中型锚固结构，能提供较高的锚固力，安装工艺简单，且保证注浆饱，使得锚索锚固可靠且具有良好的抗动载性能。 | 有效
10 | CN211681569U | CN202020137215.9 | 一种缓磨力响应防烧伤工件装台 | 2020-01-21 | 2020-10-16 | 河南科技大学 | 本实用新型提供一种缓磨力响应防烧伤工件装台，包括安装台、限力滑架、主滑架以及基座，所述基座与主滑架之间为滑动连接，所述主滑架的中心位置处开设有安装通槽，安装通槽内穿设有弹簧座，限力滑架的纵截面呈倒立的U型结构且该U型结构扣合在安装通槽的顶端，弹簧座的顶部通过第一调节螺钉与限力滑架的顶部螺纹连接，弹簧座的底部设置有第一摩擦片，本实用新型结构简单，在不影响工件加工精度的前提下还可防止工件烧伤，适用于多种不同型号、尺寸的待磨工件，适用性强，同时，本实用新型没有采用电子设备进行力响应，不需要进行繁琐的防水准备工作，因此本实用新型的结构更加稳定且可在复杂的环境条件下在对待磨工件进行加工，适于大范围推广使用。 | 有效
11 | CN211642027U | CN202020139695.2 | 一种汽车后视镜用车道保持检测系统 | 2020-01-21 | 2020-10-09 | 河南科技大学 | 本实用新型提供了一种汽车后视镜用车道保持检测系统，该后视镜上设置有车道保持模块，汽车上设置有车道保持执行机构，该车道保持模块包括信息处理核心的边缘计算处理单元、车载CCD摄像机、毫米波雷达及蜂鸣器；车载CCD摄像头和毫米波雷达与边缘计算处理单元的输入端相连，车道保持执行机构、蜂鸣器与边缘计算处理单元的输出端相连，本专利可以实时获取检测车道线、车辆和行人的图像信息，还可以测算距前方车辆的距离，左右车道线的距离等信息，实现车道保持功能。 | 有效
12 | CN111188731B | CN202010044064.7 | 鱼鳃鱼腹空腔隔置翼型升阻融合垂直轴风轮 | 2020-01-15 | 2021-06-04 | 河南科技大学 | 鱼鳃鱼腹空腔隔置翼型升阻融合垂直轴风轮，包括中心轴、上盖板和下底板，上盖板和下底板之间设有至少四个风叶，该风叶本体用于产生升力的仿鲤鱼鱼身线条的前后两个曲面在竖直方向上的投影为A曲线和B曲线，且A曲线、B曲线分别被用于产生推力且截面为凹面半圆的空腔分为A1曲线、A2曲线及B1曲线、B2曲线；风叶本体被上述空腔分为风叶前端、风叶后端，其中风叶前端与空腔相接处使用凹面半圆封闭且由前到后厚度递增，风叶后端与空腔相接处使用凸面半圆封闭且由前到后厚度递减。本发明具有使风轮兼顾升力型风轮运转速度高和阻力型风轮启动性能好的功能优势。 | 有效
13 | CN210927987U | CN202020090154.5 | 一种仿蛛网无线传感器网络 | 2020-01-15 | 2020-07-03 | 河南科技大学 | 本实用新型涉及一种仿蛛网无线传感器网络，属于无线传感器技术领域。包括中心节点、无线传感器节点和用于转发节点数据到基站的簇头，各无线传感器节点和簇头位于所述中心节点的四周；各无线传感器节点、簇头和中心节点构成通信区域；所述通信区域中包括若干簇头区，簇头位于簇头区内；同一簇头区内的各簇头与中心节点在同一直线上同一直线两侧设定范围内；节点直接或通过其他节点与簇头通信连接，簇头与同一簇头区内相邻且靠近中心节点的簇头通信连接，与中心节点相邻的簇头与中心节点通信连接。本实用新型中的通信链路具有类似蛛网的可替代性和抗毁性，同时能够降低簇头节点的能量消耗。 | 有效
14 | CN211707433U | CN202020075677.2 | 一种果蔬分级筛选系统及其输送装置 | 2020-01-14 | 2020-10-20 | 河南科技大学 | 本实用新型涉及一种果蔬分级筛选系统及其输送装置，能够解决现有技术中果蔬筛选设备结构复杂、稳定性差的问题。果蔬分级筛选输送装置，包括机架；多个果蔬承载座，呈环形布置，可在驱动机构带动下进行环形输送动作；果蔬承载座包括底座以及安装在底座上的两个相对布置的支撑托，两支撑托中的至少一个活动安装在底座上，以使两支撑托可相互靠近和远离；弹性件，提供给至少一个支撑托朝向另一个支撑托的弹性作用力，而使领着保持在对合位置用以承托果蔬；落料驱动机构，设置在机架的对应于落料位处；在果蔬承载座移动到落料位处时，落料驱动机构可驱动活动安装在底座上的支撑托远离另一个支撑托动作以投放果蔬。 | 有效
15 | CN109869852B | CN201910185393.0 | 一种用于鸡舍的光伏光热被动式空调系统 | 2019-03-12 | 2020-10-23 | 河南科技大学 | 为了解决现有技术中鸡舍机械通风系统能耗高和无法营造舒适热环境问题，本发明提供一种用于鸡舍的光伏光热被动式空调系统，包括太阳能加热机构、新风制冷机构以及风阀组，其中，风阀组的开关组合使太阳能加热机构或新风制冷机构与鸡舍内部空间连通，实现鸡舍内温度调节，鸡舍顶部与鸡舍朝阳墙面上均布有从鸡舍顶部向鸡舍朝阳墙面方向排布的多条并行的热管；该热管设置在鸡舍顶部与鸡舍朝阳墙面上,能够根据季节不同和风阀组的开闭分别作为蒸发段或冷凝段，加强鸡舍内的空气流动，协同实现舍内制冷和制热。本发明大大降低机械设备能耗，养殖投资费用和运营成本也大幅降低，具有广阔的发展前景和推广价值。 | 有效
16 | CN211736087U | CN201922437396.7 | 一种屋顶用防积雪装置 | 2019-12-30 | 2020-10-23 | 河南科技大学 | 本实用新型提供了一种屋顶用防积雪装置，该装置包括支撑装置、动力装置及收集装置，支撑装置包括支撑架和支撑板，支撑板倾斜设置在支撑架上，支撑板的最高端设置有传动组件Ⅰ，支撑板的最低端设置有传动组件Ⅱ，传动组件Ⅰ和传动组件Ⅱ通过连接组件相连；动力装置包括驱动电机、主动齿轮及从动齿轮，驱动电机的输出端与主动齿轮相连，主动齿轮与从动齿轮相啮合，从动齿轮设置在传动组件Ⅰ上；收集装置包括收集箱及设置在收集箱内的收集机构，收集机构包括收集覆蓬、收集轴、收集电机及收集组件，该装置可以专门设置在各户用于将自家屋顶上的雪进行清除，操作简单且方便使用，提高了除雪效率。 | 有效
17 | CN211292426U | CN201922396448.0 | 一种滑动摩擦副摩擦磨损实时在线检测装置 | 2019-12-27 | 2020-08-18 | 河南科技大学 | 本实用新型提供一种滑动摩擦副摩擦磨损实时在线检测装置，包括基座、转速检测单元、磨损检测单元、摩擦力检测单元、温度检测单元、位移检测单元及正压力检测单元。所述基座具有竖直部、位于竖直部上方的水平部和位于水平部上方的第一立柱，所述竖直部水平开设有一通孔，所述通孔以可转动的方式套装有转轴，所述悬臂式力传感器固定在第一立柱上，悬臂式力传感器的应变方向与转轴垂直，所述连接体的底面固设有直线轴承座和位移传感器支座，所述直线轴承座内装设有直线轴承。本实用新型提供的在线检测装置避免了停车离线检测对摩擦磨损过程的影响，提高了摩擦件磨损特性检测的精确性，消除了反复拆卸和安装摩擦副造成的操作繁琐，实现了摩擦副摩擦磨损特性的连续动态监测。 | 有效
18 | CN211266560U | CN201922268548.5 | 一种自行车及其发电装置 | 2019-12-17 | 2020-08-14 | 河南科技大学 | 本实用新型涉及一种自行车及其发电装置。自行车发电装置包括定子部分、转子部分和电能处理部分；定子部分包括定子壳体和固定在定子壳体内的线圈绕组，定子壳体用于设置在车架处于车轮轴向侧的部分上；转子部分，包括永磁体和永磁体固定座，永磁体固定座固定在车轮的辐条上，永磁体为线圈绕组提供供线圈绕组切割以产生电流的磁场；电能处理部分包括电源外壳和位于电源外壳中且通过导电线路依次串接的整流稳压模块、充电模块和充电电池，整流稳压模块与线圈绕组通过导电线路连接。定子壳体设置在车架上，可避免线圈绕组随车轮转动，线圈绕组与整流稳压模块之间无需设置旋转电连接器，可简化自行车发电装置以及整个自行车的结构。 | 有效
19 | CN211326882U | CN201922254230.1 | 一种老年人用便携式药瓶 | 2019-12-16 | 2020-08-25 | 河南科技大学 | 本发明提供一种老年人用便携式药瓶，包括外壳体、内瓶体、底座以及盖体，盖体与外壳体的顶部可拆卸连接，底座与外壳体的底部转动连接，通过滑杆带动底座与外壳体之间做相对运动，当外壳体和底座两者外壁上开设的外推槽相连通时，内取药口和外取药口重合，并通过滑杆在内推槽和外推槽内移动，实现取药，相比于传统的旋转式打开药瓶的方式，更加省力，更适合于老年人使用；同时，本实用新型中的内瓶体在内推槽处设置有若干个凸起，任意两个相邻的凸起之间的距离为2‑4mm，若干个凸起的设计能够便于使用者控制滑杆和托盘单次上升的高度，从而实现滑杆每上升一次，外取药口处推出一片药物，避免一次推出多片药物对药物造成的二次污染。 | 有效
20 | CN211557983U | CN201922235961.1 | 一种电驱式大棚蔬菜移栽机 | 2019-12-13 | 2020-09-25 | 河南科技大学 | 一种电驱式大棚蔬菜移栽机，包括机体、两个机体驱动电机、机体驱动电机驱动连接的前驱动轮和两个后行走轮，机体上设置有苗杯输送机构和投苗机构；苗杯输送机构包括固定设置在机体上的苗杯驱动电机和支撑板，支撑板水平设置并且中部穿设有中心轴，中心轴通过传动机构与苗杯驱动电机相连接，中心轴固定连接有若干个沿圆周方向均匀分布的电动推杆，且电动推杆径向延伸，每个电动推杆驱动连接有一个苗杯，苗杯位于支撑板的上方且靠近支撑板，支撑板的边缘处开设有一个缺口；投苗机构包括设置在机体上的连杆机构，连杆机构由其中一个机体驱动电机驱动，连杆机构连接有鸭嘴投苗器。本发明能够提升劳动者的舒适度，降低人力消耗。 | 有效
21 | CN211163564U | CN201922171226.9 | 一种泵吸式磨削弧区储液砂轮 | 2019-12-06 | 2020-08-04 | 河南科技大学 | 本实用新型提供一种泵吸式磨削弧区储液砂轮，其采用内部疏导的方式，将磨削弧区处高温高压的流体依次经第一、第二通道后从导流管疏导出去，从而在砂轮内部形成了磨削弧区液体汽化的通道，解决了磨削液的导流和疏通问题，避免磨削弧区处的磨削液汽化形成连续绝热汽膜而导致的工件烧伤；同时，本实用新型所设计的砂轮结构简单，安装方便，且通过阀芯与叶片部的配合设计以实现疏导孔的打开与闭合，具有精确响应速度快等特点；而且随着磨削速度的提高，砂轮内部的泵吸力将大大增加，磨削液将更容易疏导并在磨削弧区形成储存区，从而能有效的防止工件烧伤。 | 有效
22 | CN109667914B | CN201910064322.5 | 一种自适应偏心调节的高速旋转机构 | 2019-01-23 | 2020-08-04 | 河南科技大学 | 一种自适应偏心调节的高速旋转机构，包括装配在一起的动子和定子，动子与驱动机构连接高速旋转，在动子和定子之间设有压电晶体材料层，压电晶体材料层和定子一同支撑动子，压电晶体材料层的外圆面沿圆周设有多个电极Ⅰ，内圆面上沿圆周设有多个电极Ⅱ，电极Ⅰ和电极Ⅱ均正负成对设置，且每对电极中的电极Ⅰ和电极Ⅱ均位于动子的同一法线上，所述压电晶体材料层通过压电传感器与控制系统连接，压电传感器将采集到的电压信号反馈给控制系统，控制系统接收到电压信号后控制所述电极Ⅰ和电极Ⅱ通电。本发明在高速运行时可以自适应进行偏心调节，解决因偏心带来的动平衡问题，提高交通工具乘坐的舒适性和安全性，同时延长相关机构的使用寿命。 | 有效
23 | CN211755962U | CN201922172746.1 | 一种种子磁选机 | 2019-12-06 | 2020-10-27 | 河南科技大学 | 本实用新型涉及一种种子磁选机。该磁选机包括机架、滚筒磁选装置和输送带磁选装置，滚筒磁选装置包括滚筒，滚筒内设有磁体，滚筒的下方设有一级优质种子收集区和一级劣质种子收集区；输送带磁选装置包括延伸至一级优质种子收集区下方的输送带，输送带磁选装置一端为磁筛选端，经滚筒磁选装置筛选出的种子落至输送带上运送至磁筛选端，还包括处于磁筛选端的磁辊，磁辊构成输送带的从动辊；输送带磁选装置的磁筛选端的下方设有二级优质种子收集区和二级劣质种子收集区，磁辊的磁场使劣质种子在靠近磁辊时和经过二级优质种子收集区时被吸附在输送带上，在经过二级劣质种子收集区时靠重力下落。该筛选机用于解决现有的磁选机筛选质量差的问题。 | 有效
24 | CN110724847B | CN201911229642.8 | 无压浸渗制备双连续相复合材料的方法 | 2019-12-04 | 2020-10-20 | 河南科技大学 | 本发明涉及一种无压浸渗制备双连续相复合材料的方法，属于无压浸渗技术领域。本发明的无压浸渗制备双连续相复合材料的方法，利用改性石英砂对预浸渗体(待浸渗多孔基体和浸渗金属)进行填埋，升温进行无压浸渗，改性石英砂形成透气不透液的模具外壳，无压浸渗完成后，降温即得双连续相复合材料。该方法形成的模具的内部空间与预浸渗体大小一致，且透气不透液，可方便模具内的空气排出，减少氧化膜生成，同时有效避免了浸渗金属熔体从四侧流淌流失，可促进浸渗金属熔体在自重作用发生熔体表面氧化膜的破坏，进而浸渗到多孔基体中；改性石英砂中硅元素的存在，能加速金属氧化膜的破坏，缩短无压浸渗时间，从而提高了无压浸渗效率。 | 有效
25 | CN211312506U | CN201922124663.5 | 扩盘桩及其钢筋笼 | 2019-12-02 | 2020-08-21 | 河南科技大学 | 本实用新型涉及扩盘桩及其钢筋笼。扩盘桩的钢筋笼包括主筋和箍筋，主筋沿竖直方向延伸，箍筋为环形且与各主筋固定，扩盘桩的钢筋笼还包括承力盘钢筋，承力盘钢筋由竖向固定段和承力盘段组成，竖向固定段焊接固定在相应的箍筋上，承力盘段与钢筋笼用于形成承力盘的位置对应，沿钢筋笼径向外扩，用于成型扩盘桩的承力盘。扩盘桩包括钢筋笼和浇注在钢筋笼上的桩体。上述技术方案能够增强承力盘的结构强度，提高承力盘的抗剪切性能，克服了承力盘与桩体交界处容易断裂的缺陷。 | 有效
26 | CN211392723U | CN201922034005.7 | 一种用于清洁燕麦的粘附式除杂装置 | 2019-11-22 | 2020-09-01 | 河南科技大学 | 一种用于清洁燕麦的粘附式除杂装置，包括壳体，壳体顶部安装有进料斗，壳体内设有输送带，输送带上方设有刮料板，通过刮料板的底部边沿与物料接触使物料在输送带上形成等厚铺层分布；输送带的表面贴设有一层棉质材料，输送带的上方设有多个橡胶辊，输送带的下方设有多个毛刷辊，橡胶辊的外周面压设在输送带的上表面，通过橡胶辊的挤压和棉质材料相配合使物料中的杂质粘附在输送带的上表面，从而使物料中的燕麦粒从输送带沿其输送方向的一侧滑落，并使杂质输送至输送带的下表面，通过毛刷辊旋转时对输送带下表面的清刷使杂质从输送带的下表面脱落，壳体的底面设有集杂箱和集粮箱，壳体底面还设有用于带动皮带轮、橡胶辊和毛刷辊同步旋转的电机。 | 有效
27 | CN211247383U | CN201922023772.8 | 盒状物分拣输送装置及分拣设备 | 2019-11-21 | 2020-08-14 | 河南科技大学 | 本实用新型涉及物流快递设备技术领域，具体涉及盒状物分拣输送装置及分拣设备。所述盒状物分拣输送装置包括第一输送带和第二输送带，第一输送带设置在第二输送带上游，第一输送带和第二输送带以输送方向交叉的形式布置，用于输送待分拣盒状物；所述第二输送带的起始端低于第一输送带的末端，所述第二输送带具有与第一输送带沿第一输送带的输送方向重合的接料段，用于承接从第一输送带输送来的盒状物；所述接料段远离第一输送带的一侧设有下游挡料结构，用于沿背离第一输送带的输送方向挡止从第一输送带输送来的盒状物，盒状物分拣输送装置的结构简单，成本低。 | 有效
28 | CN212087040U | CN201922022621.0 | 一种用于白菜收获机械的末端执行器 | 2019-11-21 | 2020-12-08 | 河南科技大学 | 本实用新型涉及一种用于白菜收获机械的末端执行器，属于农业机械领域，所述末端执行器包括两个相对平行设置的支架、位置调节装置、动力装置和收集装置；所述位置调节装置包括纵向滑道、横向滑道以及液压系统；所述动力装置设置在支架的顶端；所述动力装置包括丝杠、联轴器和丝杠电机；所述丝杠由顶端向下延伸至底端；所述联轴器和丝杠电机位于丝杠的顶端；所述收集装置包括转刀、转轴、轴承座和转刀电机；所述转刀电机设置在所述丝杠的底端，通过轴承座与转轴连接；转轴位于两个支架之间且与丝杠垂直；所述转刀设置在转轴上，随转轴同向转动。所述末端执行器采用尖齿插入到白菜根部的土壤中，通过翻转将白菜拔起，最大程度上减小对白菜的损伤。 | 有效
29 | CN210909273U | CN201921942623.5 | 一种圆锥滚子超精研用导辊的磨床 | 2019-11-12 | 2020-07-03 | 河南科技大学 | 一种圆锥滚子超精研用导辊的磨床，涉及轴承加工技术领域，所述磨床采用平形砂轮，砂轮轴线在平行于导辊轴线的铅垂平面内有一个相对于导辊轴线的倾斜角ε，在水平面内有一个相对于导辊轴线的倾斜角θ，平形砂轮的外周面修整成宽度一大一小的两个锥面，宽度较大的锥面用于磨削导辊的螺旋形面；宽度较小的锥面用于磨削导辊的螺旋档边。本实用新型有益效果：可在满足导辊档边倾斜角度以及导辊螺旋形面磨削要求的同时，大幅提高导辊螺旋档边的磨削质量和效率，既适用于普通圆锥滚子也适用于精密圆锥滚子超精研导辊的磨削。 | 有效
30 | CN110642856B | CN201911002507.X | 二氢奎尼丁类化合物及其制备方法和应用、植物源杀虫剂 | 2019-10-21 | 2020-10-02 | 河南科技大学 | 本发明涉及一种二氢奎尼丁类化合物及其制备方法和应用、植物源杀虫剂，属于植物源杀虫剂技术领域。本发明提供的二氢奎尼丁类化合物，所述二氢奎尼丁类化合物的结构式如式Ⅰ所示，式中，所述R选自C1～C4的烷基、苯基、一取代苯基或二取代苯基；所述一取代苯基和二取代苯基的取代基各自独立地选自C1～C4的烷基、卤素或硝基。本发明的式Ⅰ所示的二氢奎尼丁类化合物具有显著的杀虫活性，对粘虫防效显著，且对粘虫的防治效果等同于甚至已超过商品化植物源杀虫剂川楝素，可用于制备植物源杀虫剂。 | 有效
31 | CN110642855B | CN201911002506.5 | 一种辛可尼丁类化合物及其制备方法、应用，杀虫剂 | 2019-10-21 | 2020-10-02 | 河南科技大学 | 本发明属于农药技术领域，具体涉及一种辛可尼丁类化合物及其制备方法、应用，还涉及一种杀虫剂。本发明的辛可尼丁类化合物的结构如式(Ⅰ)所示，其中R选自烷基、萘亚烷基、苯亚烷基、苯基、取代苯基中的任一种；所述烷基中的碳原子个数为1～6；所述萘亚烷基、苯亚烷基中的亚烷基各自独立地为碳原子个数为1～4的亚烷基；所述取代苯基中的取代基为卤素、硝基、碳原子个数为1～3的烷氧基、碳原子个数为1～4的烷基中的一种或多种。本发明的辛可尼丁类化合物，具有较好的杀虫活性，具有较好的应用前景。 | 有效
32 | CN110343963B | CN201910691054.X | 一种热作模具钢及其制备方法 | 2019-07-29 | 2020-12-04 | 河南科技大学 | 本发明公开了一种热作模具钢及其制备方法，该热作模具钢由以下各组成元素组成：碳0.396‑0.397wt%，硅0.975‑1.03wt%，锰0.427‑0.514wt%，钼1.55‑1.59wt%，铬4.94‑5.10wt%，钒0.984‑1.04wt%，钛0.044‑0.127wt%，余量为铁及不可避免的杂质。本发明的热作模具钢，在H13钢成分的基础上添加Ti元素，一方面起到控制晶粒尺寸，防止晶粒过大增长，增加析出强化和细晶强化的作用，从而提升钢的强度和硬度；另一方面，钛与碳反应生成碳化钛具有硬度高和热稳定性好的优点，起到沉淀强化的作用，形成微Ti合金化。本发明的热作模具钢的室温洛氏硬度、室温抗拉强度，室温拉伸断面收缩率，高温下拉伸断面收缩率和高温下抗拉强度均得到显著的提高，综合力学性能明显增强。 | 有效
33 | CN110541085B | CN201910918796.1 | 铝白铜合金的制备方法 | 2019-09-26 | 2020-11-03 | 河南科技大学 | 本发明涉及一种铝白铜合金的制备方法，属于铜合金技术领域。本发明提供了一种铝白铜合金的制备方法，包括以下步骤：混匀的铜氧化物、镍氧化物、铝粉和造渣剂经过铝热自蔓延反应，得到高温熔体；对高温熔体进行金渣熔炼分离，分离后下层为铜镍铝合金熔体层，上层为残渣层，除去全部或部分残渣后，加入预熔渣进行精炼，将精炼后的熔体进行浇铸，得到铝白铜合金。该方法以成本较低的铜氧化物、镍氧化物和铝粉为原料，成本低，缓解了现有铝白铜合金生产成本高的问题，且铝热自蔓延反应充分利用自身释放的化学能使体系快速升温，得到高温熔体，反应迅速、升温快，降低了生产能耗，提高了生产效率。 | 有效
34 | CN110484765B | CN201910921079.4 | 一种铝青铜合金及其制备方法 | 2019-09-26 | 2020-10-20 | 河南科技大学 | 本发明公开了一种铝青铜合金及其制备方法，制备方法包括以下步骤：1）配料：按照铝青铜合金组成取相应组成的氧化物，所述相应组成的氧化物包括铜的氧化物；造渣剂为氧化钙；铜的氧化物、铝粉、造渣剂的质量比为100：（23.50~38.32）：（4.67~35.45）；将相应组成的氧化物、铝粉、造渣剂混合均匀，得混合物；2）将步骤1）中的混合物进行铝热自蔓延反应，得到由合金熔体和还原渣组成的高温熔体；3）将高温熔体金渣熔炼分离，扒渣，精炼，浇铸，即得铝青铜合金；本发明的铝青铜合金的制备方法生产成本低，效率高，实现铜基体中Al元素的添加同时，避免了其他合金中Al残留难以消除的问题。 | 有效
35 | CN110541746B | CN201910906657.7 | 一种柴油机SCR系统及尿素喷雾混合装置 | 2019-09-24 | 2021-03-19 | 河南科技大学 | 本发明涉及一种柴油机SCR系统及尿素喷雾混合装置，尿素喷雾混合装置包括混合直管段，沿前后方向延伸，前侧用于接入上游尾气，后侧用于连接下游的SCR处理器，还包括：瓦片式转向板，位于所述混合直管段中，顶部具有沿左右方向延伸且向上鼓起的弧形柱面；喷射装置，位于瓦片式转向板上方，具有倾斜向后的朝向所述瓦片式转向板喷射尿素水溶液的喷射路径。尿素水溶液经瓦片式转向板折向反弹引流至温度、流速相对较高的主流区域，避免直接射向低温排气壁面及流速较低的边界层区域，同时通过有效增大尿素水溶液与高温高流速尾气的接触面积，可增加尿素水溶液与尾气的混合效果，使尿素水溶液在尾气作用下快速蒸发分解，有效减少管壁沉积。 | 有效
36 | CN210775599U | CN201921562583.1 | 一种测试接线端头的绝缘规整夹子 | 2019-09-19 | 2020-06-16 | 河南科技大学 | 一种测试接线端头的绝缘规整夹子，包括上夹片、下夹片和用于使上夹片与下夹片紧密贴合的紧固单元，上夹片与下夹片紧密贴合时围合出若干个并列设置的容置空间，并且相邻的两个容置空间之间留有距离，容置空间内设置有增加单元，增压单元的中部开设有穿线通道，两个所述导线接头电性连接后设置于穿线通道中。本实用新型提供一种测试接线端头的绝缘规整夹子，能够将接线端头有序排列以便于检查，并且接线端头之间不会短路。 | 有效
37 | CN110571441B | CN201910855075.0 | 一种镁空气电池用阳极材料及镁空气电池、镁铝共晶合金在制备镁空气电池阳极中的应用 | 2019-09-10 | 2020-11-06 | 河南科技大学 | 本发明涉及一种镁空气电池用阳极材料及镁空气电池、镁铝共晶合金在制备镁空气电池阳极中的应用，属于镁空气电池技术领域。本发明中的镁空气电池用阳极材料，在镁中添加Al元素（32‑36%），该Al含量的镁合金能够形成共晶组织，目的是抑制电极表面的析氢副反应，共晶组织中镁基体与Mg17A112第二相呈层片状交替分布，镁基体与Mg17A112第二相的电位差较小，不能引起镁基体的电偶腐蚀，共晶组织的Mg17A112能作为屏障抑制镁阳极的腐蚀，从而提高阳极利用率。用其制备得到的镁空气电池在放电电流密度为5～50mA/cm2范围内测试5h的电动势为1.3V～1.82V，阳极利用率可达100%。 | 有效
38 | CN210908394U | CN201921472519.4 | 螺旋锥齿轮加工机床 | 2019-09-05 | 2020-07-03 | 河南科技大学 | 本实用新型提供了螺旋锥齿轮加工机床，包括工件箱和刀具箱，工件箱中集成设有依次排布的M个并行延伸的用于安装工件的工件主轴，工件箱上固设有一个工件电机，工件电机通过工件同步传动机构驱动所述的M个工件主轴同步转动；刀具箱中集成设有依次排布的N个并行延伸的用于安装机加工刀具的刀具主轴，刀具箱上固设有一个刀具电机，所述刀具电机通过刀具同步传动机构驱动所述的N个刀具主轴同步转动；M等于N，N为2或3；M个刀具主轴的依次分布方向与所述的N个工件主轴的依次分布方向相同，M个刀具主轴相邻的间距与所述的N个工件主轴相邻的间距相同，以使M个刀具主轴与N个工件主轴一一对应布置，进而同时加工M个螺旋锥齿轮。 | 有效
39 | CN210579992U | CN201921460831.1 | 一种用于播种机的重播漏播补偿装置 | 2019-09-04 | 2020-05-22 | 河南科技大学 | 一种用于播种机的重播漏播补偿装置，包括壳体，壳体内腔与播种机的出料口连接，壳体上穿设有转轴并安装有电机，转轴上套设有分种板，分种板远离转轴的一端斜向下延伸，掉落至壳体内腔的种子能够与分种板碰撞，使相互粘连的种子与分种板碰撞反弹后能够分离，从而使相互粘连的种子分离后从壳体掉落以避免重播；壳体上安装有两个能够在种子掉落时向控制器发出信号的对射传感器，当种子漏播使控制器在预设的时间间隔内没有收到信号时，控制器使电机启动以控制转轴转动，使分种板向上转动从而增大分种板与竖直方向的夹角，使种子进入壳体的掉落位置与种子碰撞反弹后的掉落位置之间的距离增大，从而使下一个种子能够在漏播位置掉落以实现漏播补偿。 | 有效
40 | CN211147452U | CN201921429640.9 | 基于光纤接收的激光阵列式靶面坐标测量系统 | 2019-08-30 | 2020-07-31 | 河南科技大学 | 本实用新型的基于光纤接收的激光阵列式靶面坐标测量系统，该测量系统包括光幕靶靶架、线状半导体激光发生器、光学透镜、高速相机和控制系统，光幕靶靶架呈矩形框状结构，该矩形框状结构的四个内侧面上依次设置有X向平行光源阵列、Y向平行光源阵列、X向光纤接收阵列以及Y向光纤接收阵列，X向平行光源阵列、Y向平行光源阵列、X向光纤接收阵列以及Y向光纤接收阵列形成该光幕靶的有效面为Zm×Zm；本实用新型由光纤接收光信号、高速相机拍摄光纤拍摄端端面，经图像处理得到弹丸坐标，以克服现有光幕靶有效面小、接收元件尺寸较大、接收元件间距较大，测量精度低的问题，实现了小口径弹丸高精度无接触测量弹丸着靶点坐标的目的。 | 有效
41 | CN211649005U | CN201921378384.5 | 一种双离合器变速器 | 2019-08-23 | 2020-10-09 | 河南科技大学 | 本实用新型提供了一种双离合器变速器，包括供油装置和接入于驱动轴的第一离合器、第二离合器，最末端的档位支撑轴还连接有供油装置；供油装置包括机油箱、输油机构和回油机构，输油机构包括与设置于机油箱侧壁的电磁阀、连接于电磁阀的导流管、连接于导流管的第一输油管和输入轴，第一输油管的侧壁均布有渗油孔，第一输油管还穿过多个档位设置，输有机构下方还设有回油机构；回油机构包括集油槽、设置于集油槽内部的微型泵和连接于微型泵的第二输油管，微型泵还通过第二输油管与机油箱的内部相连通。本实用新型能够使该种双离合器变速器在长时间运行摩擦时更为流畅，减少顿挫，提高双离合变速器在使用过程中的稳定性。 | 有效
42 | CN210770187U | CN201921378730.X | 一种适用于农耕机械的液力机械式多档多离合变速器 | 2019-08-23 | 2020-06-16 | 河南科技大学 | 本实用新型提供了一种适用于农耕机械的液力机械式多档多离合变速器包括与发动机曲轴相连的主输入轴、接入于主输入轴的锁止式液力变矩机构、变速器主输入轴、设置于变速器主输入轴的多档位机构和连接于多档位机构的离合器，锁止式液力变矩机构包括锁止式离合器和液力变矩器，液力变矩器还包括起到锁止式离合器主动盘作用的导轮和起锁止式离合器从动盘作用的涡轮；锁止式离合器的输出轴还通过万向节接入于变速器主输入轴，变速器主输入轴上还设有主动齿轮，变速器主输入轴连接多档位机构。本实用新型的每个档位上都有一个相对应的湿式离合器，同时起到离合器和同步器的作用，且能满足自动变速器的基本功能，更适用于一些农用机械和工程机械。 | 有效
43 | CN210770184U | CN201921378391.5 | 拖拉机液力机械式双离合器自动变速器 | 2019-08-23 | 2020-06-16 | 河南科技大学 | 拖拉机液力机械式双离合器自动变速器，包括动力主输入轴、液力变矩器、负载动力输出轴、双离合器自动变速器；动力主输入轴接入液力变矩器，液力变矩器上设有液压操纵系统，双离合自动变速器包括外壳、实心输入轴、空心输入轴、第一和第二离合器、主减速器、输出轴一轴和二轴，双离合器自动变速器上设有自动换挡控制系统，主减速器包括设置在实心输入轴上的奇数换选档齿轮组和差速器、设置在空心输入轴上的偶数挡选换挡齿轮组和倒挡选换挡齿轮组，差速器包括差速器壳体、差速器齿轮、主减速器主动锥齿轮和主减速器从动锥齿轮、半轴；本实用新型的液力机械式双离合器自动变速器可解决动力传输中断的问题，保证拖拉机的平稳起步。 | 有效
44 | CN110346140B | CN201910785247.1 | 一种轴承碰撞实验装置 | 2019-08-23 | 2020-11-20 | 河南科技大学 | 一种轴承碰撞实验方法及装置，通过碰撞机构带动待测轴承向转轮运动碰撞，通过变频电机带动转轮旋转使待测轴承同步转动；碰撞机构包括滑轨，滑轨上设有第一滑台和第二滑台，第二滑台上安装有用于放置待测轴承的推杆，滑轨上还安装有能够带动第一滑台运动的丝杠，第一滑台和第二滑台之间设有压力传感器，第一滑台上安装有压板，压板上开设有通槽，第二滑台上连接有拉回块，丝杠带动第一滑台远离转轮时，通槽能够带动拉回块运动，使第一滑台带动第二滑台远离转轮；控制器能够调节变频电机的转速，当待测轴承与转轮碰撞时，控制器在步进电机的转动圈数达到预定值后控制步进电机带动丝杠反转使待测轴承与转轮分离，以保证碰撞力不超出预定的最大值。 | 有效
45 | CN210486560U | CN201921299674.0 | 冷却塔 | 2019-08-12 | 2020-05-08 | 河南科技大学 | 本实用新型涉及冷却设备技术领域，特别涉及一种冷却塔。该冷却塔包括塔体、至少一个引水板、淋水装置、集水池和风机，塔体具有用于冷却循环水的冷却空腔；引水板固定在冷却空腔内且自上而下呈螺旋状；淋水装置设于引水板上方，用于连接冷却塔外的循环水管路并向引水板上淋洒循环水；引水板的上表面为平滑表面以便于循环水向下流动，引水板上设有大量漏水孔，循环水在沿引水板上表面向下流动的同时有部分循环水从漏水孔中漏下；集水池设于塔体底部用于收集循环水；风机设于塔体顶部，用于从下向上抽风，并通过逆向气流对从上向下的循环水进行冷却。本实用新型提供了一种冷却效果好的冷却塔。 | 有效
46 | CN210990992U | CN201921280901.5 | 一种采用气动肌肉驱动的腰椎牵引装置 | 2019-08-08 | 2020-07-14 | 河南科技大学 | 一种采用气动肌肉驱动的腰椎牵引装置，包括上肢固定架和腰部固定架，上肢固定架连接有转轴，转轴插设在腰部固定架上，腰部固定架连接有胯部收束带，上肢固定架连接有多个气动肌肉，多个气动肌肉均与肩部收束带连接，通过气动肌肉向远离腰部固定架方向同步充气缩短，使肩部收束带和胯部收束带能够配合对人体进行拉伸牵引；转轴上套设有柔性钢丝，柔性钢丝以螺旋形缠绕在转轴上，腰部固定架上连接有气动肌肉和拉簧，气动肌肉和拉簧分别与柔性钢丝的两端连接，通过气动肌肉充气缩短使柔性钢丝带动转轴同步转动，并使拉簧被同步拉伸，使上肢固定架和腰部固定架能够配合对人体进行旋转牵引，通过拉簧的弹性作用力使上肢固定架在旋转牵引完成后复位。 | 有效
47 | CN210585931U | CN201921263770.X | 一种高活性种子磁选分级装置 | 2019-08-06 | 2020-05-22 | 河南科技大学 | 一种高活性种子磁选分级装置，包括从上到下依次设置有供料机构、筛分机构和分级机构；供料机构包括上下设置的料筒和管道，料筒中设置有的混料单元；筛分机构包括筛分电机和由筛分电机驱动的圆筒筛，圆筒筛的进口端与管道相连通，圆筒筛的下方设置有导出滑道，导出滑道倾斜设置且下端开设有杂料出口，杂料出口的下方设置有杂料收集箱；分级机构包括分级箱，分级箱的顶部连通有磁种进料斗，磁种进料斗位于圆筒筛的出口端的下方，分级箱内设置有上滚筒，上滚筒内部固定设置有半圆形的上永磁体，上滚筒的侧下方设置有平直分离板，分级箱的下部开设有高活性种子出口和低活性种子出口。本实用新型能够根据种子表面裂纹筛选出高活性种子，且成本低廉。 | 有效
48 | CN210647317U | CN201921264589.0 | 一种棉种磁选机 | 2019-08-06 | 2020-06-02 | 河南科技大学 | 一种棉种磁选机，包括支撑机构，支撑机构上依次设置的混料机构、筛选机构和分级机构；混料机构包括水平设置的圆筒，圆筒上部连通有用于容纳棉种和磁粉的料筒，圆筒内设置有螺旋输送机；筛选机构包括倾斜设置的下料槽，下料槽的上端位于圆筒的出口的下方，下料槽上开设有若干个筛孔，下料槽的下方设置有磁粉收集盒；分级机构包括分级箱，分级箱的上方连通有磁种接料斗，分级箱内设置有滚筒，滚筒内固定设置有半圆形的永磁体，分级箱的底部固定设置有分级隔离块，分级隔离块上固定连接有倾斜设置的分级板，分级板的上端位于滚筒的下方。本实用新型提供一种棉种磁选机，能够根据棉种表面的裂纹情况对棉种进行分级，并且不会破坏棉种。 | 有效
49 | CN110304046B | CN201910708230.6 | 一种无级变速拖拉机控制系统的经济性控制方法 | 2019-08-01 | 2020-10-02 | 河南科技大学 | 本发明涉及拖拉机控制系统领域，具体的说是一种液压机械式无级变速拖拉机控制系统的经济性控制方法。使用参数循环的计算方法，求解得到发动机转速转矩、液压机械无级变速器变速比的最佳控制参数；在发动机、液压机械无级变速器协同控制单元中，结合负载反馈控制原理，确定拖拉机实际工况；对比最佳控制参数表，确定在该工况下的最佳发动机转速转矩、液压机械无级变速器变速比，并做为控制信号输入到发动机电控单元、液压机械无级变速器电控单元，以分别调控发动机和液压机械无级变速器，保证拖拉机可以在任意目标车速下稳定行驶，提高拖拉机作业质量，改善拖拉机的经济性。 | 有效
50 | CN113913644B | CN202111211098.1 | 一种铜基复合材料及其制备方法 | 2021-10-18 | 2022-12-13 | 河南科技大学 | 本发明涉及一种新型铜基复合材料及其制备方法，属于金属及其复合材料领域，包括以下质量百分比的组分：B4C为10～20％，hBN为5~10%，其余的为铜。所述制备方法为：首先称取三种粉体：Cu粉、B4C粉和hBN粉，按照预设的配比，先球磨2~5h，再把混合粉体填充到耐热钢制模具中，然后将模具放到真空热压烧结炉内进行热压烧结成型，烧结完成后随炉降温至室温，得到新型铜基复合材料。本发明工艺过程简单可控，所制备的新型铜基复合材料的综合性能优异，可用于干摩擦、磨损、腐蚀和核辐射交互作用的苛刻工况，具有十分广阔的应用前景和推广价值。 | 有效
51 | CN110257664B | CN201910703198.2 | 一种铜基复合材料及其制备方法 | 2019-07-31 | 2021-01-26 | 河南科技大学 | 本发明涉及一种铜基复合材料及其制备方法，属于金属及其复合材料领域，包括重量百分比的组分：W为3～18％，B4C为0.5~5%，其余的为铜。所述制备方法为：首先选择高纯Cu粉、W粉和B4C，采用高精天平称重后，进行真空球磨2~8h，再把混合粉体填充到耐热钢制作的模具中，然后将模具放到真空热压烧结炉内进行热压烧结成型，烧结温度为950~1030℃，烧结压力为50~60MPa，保温、保压时间1~3h，真空度10‑3Pa，烧结完成后随炉降温冷却。本发明工艺过程简单，所制备的铜基复合材料具有良好的综合性能，可用于受电、磨损、腐蚀和核辐射交互作用的苛刻工况，具有十分广阔的应用前景和推广价值。 | 有效
52 | CN210523120U | CN201921226624.X | 一种基于表面裂纹的种子分级装置 | 2019-07-31 | 2020-05-15 | 河南科技大学 | 一种基于表面裂纹的种子分级装置，包括支撑机构，支撑机构上依次设置有混料机构、筛分机构和分级机构；混料机构包括水平设置的圆筒，圆筒的上部连通有种子料筒和磁粉料筒，圆筒内设置螺旋输送机，圆筒的侧壁上位于螺旋输送机末端下方的位置开设有出料口；筛分机构包括位于出料口下方并且倾斜设置的下料槽，下料槽上开设有若干个筛孔，下料槽下端的下方水平设置有传送网，传送网末端的下方设置有导种槽，导种槽的底部开设有小孔；分级机构包括转动设置在小孔下方的转盘，转盘的中心处固定设置有永磁体，转盘下方依次设置有劣种收集盒和良种收集盒。本实用新型能够根据种子表面裂纹的情况对种子进行分级，并且成本低廉。 | 有效
53 | CN210580053U | CN201921224161.3 | 用于联合收割机并具有凹板筛黏着物清除功能的脱粒装置 | 2019-07-31 | 2020-05-22 | 河南科技大学 | 本实用新型涉及农机装备领域，具体的说是用于联合收割机并具有凹板筛黏着物清除功能的脱粒装置。包括机壳、脱粒滚筒及凹板筛，在机壳外部并位于凹板筛的两端的位置分别设有黏着物清除机构，包括套筒以及间隔设置在套筒中的板式换热器和鼓风机，套筒靠近板式换热器的一端设有出风嘴，出风嘴通过开设在机壳上的通孔指向凹板筛的对应侧端部位置，在凹板筛上间隔设有多条用于将凹板筛端部热量导向凹板筛中部的导热片；板式换热器的进液口与联合收割机发动机的冷却液排出口相连，出液口与联合收割机发动机的冷却液循环散热系统相连。本实用新型进而通过热风干燥并清除脱粒装置中的凹板筛上的黏着物，以改善凹板筛处的通透性能。 | 有效
54 | CN110337895B | CN201910701228.6 | 一种基于脱粒力检测的凹板间隙自适应调节式脱粒机 | 2019-07-31 | 2020-08-11 | 河南科技大学 | 一种基于脱粒力检测的凹板间隙自适应调节式脱粒机，包括机架，机架上安装有轴流脱粒装置，轴流脱粒装置的纹杆式脱粒滚筒的下方设有栅格式凹板，机架上安装有能够带动栅格式凹板沿竖直方向运动的伸缩机构，机架上还设有能够检测栅格式凹板高度的位移传感器；栅格式凹板靠近脱粒滚筒一侧的筛面上安装有多组应力传感器，通过应力传感器检测栅格式凹板所受的切向力并实时传递给控制器，控制器内预设有与所有应力传感器分别依次对应的权重分配比值，控制器计算得到脱粒力有效值，并将脱粒力有效值与控制器内预存的脱粒力最佳阈值进行比对，根据比对结果控制伸缩机构带动栅格式凹板运动至与脱粒力最佳阈值相对应的高度，实现对凹板间隙的自动实时调节。 | 有效
55 | CN210328586U | CN201921153676.9 | 一种防堵塞的滚筒凹筛板脱粒系统 | 2019-07-22 | 2020-04-17 | 河南科技大学 | 本实用新型涉及农机装备领域，具体的说是一种防堵塞的滚筒凹筛板脱粒系统。包括机壳、脱粒滚筒及凹筛板，在机壳中设有滑轨，凹筛板的两端分别滑动配合在对应侧的滑轨中，在机壳中位于凹筛板的一侧还设防堵塞机构；防堵塞机构包括固定在机壳中的支撑板以及设置在支撑板上的皮带轮、转轴和调整杆；在支撑板上设有用于驱动转轴转动的驱动装置，在皮带轮上配合安装有皮带，皮带的一端偏心连接在同心固定于转轴端部的转盘上，皮带的另一端绕过皮带轮的上沿后连接在调整杆上，在调整杆相背于调整杆与支撑板连接点的一端设有用于往复击打凹筛板底部的击打板。本实用新型可及时对发生在脱粒间隙和凹筛板筛孔中的堵塞进行清堵，达到连续生产的目的。 | 有效
56 | CN110317247B | CN201910649981.5 | 一种抗口腔致病菌多肽及应用 | 2019-07-18 | 2020-10-16 | 河南科技大学 | 本项发明属于医药应用领域，具体涉及一种抗口腔致病菌多肽及应用。该多肽的氨基酸序列为：Gly‑Phe‑Gly‑Arg‑Ile‑Gly‑Arg‑Ile‑Val‑Leu‑Arg‑Asn‑Ala‑Leu‑Gln‑His，如SEQ ID NO:1所示。本发明所述的抗牙龈卟啉单胞菌及具核酸杆菌多肽适宜制成牙龈卟啉单胞菌及具核酸杆菌感染性疾病药物、漱口水及牙膏添加剂。该多肽对牙龈卟啉单胞菌及具核酸杆菌具有较强的杀灭作用，且对人血红细胞毒性极小。 | 有效
57 | CN110272472B | CN201910649716.7 | 一种抗牙龈卟啉单胞菌及具核酸杆菌多肽及应用 | 2019-07-18 | 2020-09-15 | 河南科技大学 | 本项发明属于医药应用领域，具体涉及一种抗牙龈卟啉单胞菌及具核酸杆菌多肽及应用。该多肽的氨基酸序列为：Lys–Ile–Gly–Ile–Asn–Gly–Phe–Gly–Arg–Ile–Gly–Arg–Leu–Val–Leu–Arg，如序列表SEQ ID NO:1所示。本发明所述的抗牙龈卟啉单胞菌及具核酸杆菌多肽适宜制成牙龈卟啉单胞菌及具核酸杆菌感染性疾病药物、漱口水及牙膏添加剂。该多肽对牙龈卟啉单胞菌及具核酸杆菌具有较强的抑制作用，且对人血红细胞毒性极小。 | 有效
58 | CN110180886B | CN201910605555.1 | 一种原位修复氟污染土壤的装置和方法 | 2019-07-05 | 2021-03-02 | 河南科技大学 | 一种原位修复氟污染土壤的装置和方法，其采用可渗透反应格栅联合电动力学技术对氟污染土壤进行原位修复。修复方法包括对土壤进行理化性质测定的步骤，采用土壤洗脱液进行土壤表层氟洗脱的步骤，布设可原位修复电极的步骤，在原位电极电解室和电解液储存罐之间组构电解液连续循环回路的步骤，采用低压脉冲电源在阴阳两极间施加直流电场的步骤。在电场作用下带有负电荷的氟离子通过电迁移向阳极室移动并被阳极室内可渗透反应格栅所吸附，同时氟以氟化物或其它可溶性离子通过电渗析向阴极室移动并被阴极室内可渗透反应格栅所吸附，修复完成后取出电极，即完成土壤中氟污染物的去除和修复。 | 有效
59 | CN210411894U | CN201920971809.7 | 一种用于处理汞污染土壤的热脱附装置 | 2019-06-26 | 2020-04-28 | 河南科技大学 | 本实用新型公开了一种用于处理汞污染土壤的热脱附装置，包括进料单元、加热单元、辅助排气单元、土壤收集单元以及废气净化单元，进料单元，用于将预处理单元破碎后的土壤输送至加热单元；加热单元，用于将进料单元输入的土壤加热；辅助排气单元，用于借助氮气将加热单元排出的废气送至废气净化单元；土壤收集单元，用于收集加热后被净化的土壤；废气净化单元，用于将含汞废气净化过滤后排出；加热单元中热旋转窑内设有搅拌轴以翻转土壤使其均匀受热；含汞废气在进氮气管道输送的氮气推动下通过管道I和管道II送至废气净化单元。该装置在使土壤加热均匀的基础上，能够使含汞废气完全排出并有效提高含汞废气的排出速度，整体结构简单，使用方便。 | 有效
60 | CN110314848B | CN201910556333.5 | 一种农作物种子筛选装置 | 2019-06-25 | 2021-05-25 | 河南科技大学 | 本发明涉及一种农作物种子筛选装置，农作物种子筛选装置包括外筒体，外筒体内设有筛箱和下凸的锥形筛选件；筛箱的上顶板为上凸的锥形筛选板，锥形筛选板上设有上筛选孔，上筛选孔与筛箱的内腔连通，筛箱的下底板连接有与筛箱的内腔连通的筛箱导流管道；筛箱与外筒体之间设有供从锥形筛选板滑落的种子向下落入锥形筛选件上的上落料通道；锥形筛选件上设有下筛选孔，锥形筛选件的边缘抵接在外筒体的内壁上，锥形筛选件的底部设有出料口。使进入外筒体内的种子先是通过设置在上部的筛箱进行一次筛选，从筛箱滑落的种子再经过上落料通道落在下部的锥形筛选件上进行二次筛选，避免了一次筛选不能够将颗粒大小不一致的种子完全筛选开的问题。 | 有效
61 | CN210570247U | CN201920963744.1 | 智能光幕靶坐标测量系统 | 2019-06-25 | 2020-05-19 | 河南科技大学 | 本实用新型提供一种智能光幕靶坐标测量系统，本实用新型通过驱动电机分别对若干组X向接收阵列和若干组Y向接收阵列平移调节，使X向接收阵列和Y向接收阵列上的光电二极管呈相互交错状分布，光电二极管的相对间隔将变得极小，使弹丸过靶时测量没有盲区从而能极大的提高系统精度；同时，当弹丸连续发射时可测出每个弹丸在空间中的坐标并在光幕靶上标记，根据弹丸密集度从而可分析发射弹丸的武器设备的武器性能。 | 有效
62 | CN210572108U | CN201920964862.4 | 一种基于漏磁探伤的手推式钢轨无损检测装置 | 2019-06-25 | 2020-05-19 | 河南科技大学 | 本实用新型提供一种基于漏磁探伤的手推式钢轨无损检测装置，本实用新型中纵截面呈U型的条形磁铁在车轮和连接轴的支撑下悬浮于钢轨的顶端外侧，并在钢轨的顶部和左、右两侧分别布置有传感器阵列电路板，可实现对钢轨顶部和左、右两侧的缺陷同时进行漏磁检测，并且该装置结构简单、制造成本低，对保证钢轨的安全运行和提高列车的运营效率具有重要意义，本实用新型可实现对钢轨的顶面和侧面缺陷的全面检测，一方面，条形磁铁和钢轨顶面和两个侧面形成轴向磁化回路，从而可利用漏磁检测技术来检测钢轨的缺陷；另一方面，条形磁铁的U型凹槽内设置的三路传感器阵列电路板能够分别获得XYZ三个方向的漏磁场信号，能够实现钢轨表面的横向全覆盖检测。 | 有效
63 | CN110407094B | CN201910555584.1 | 一种基于动态平滑轨迹的桥式起重机定位防摆控制方法 | 2019-06-25 | 2020-11-27 | 河南科技大学 | 本发明公开了一种基于动态平滑轨迹的桥式起重机定位防摆控制方法，基于二维桥式起重机动力学模型，针对三段式加速度的缺点，采用相平面分析法，以三段式加速度为基础并引入加速度平滑过度环节，获得便于应用的解析表达式并设计控制系统，减少加速度变化对台车的直接冲击，兼顾台车精准定位与负载防摆的要求，同时提高了系统的响应速度；与现有轨迹控制方法比较，该方法能够使台车准确到达指定位置并防止负载摆动，同时有效减小加速度变化对台车的冲击，达到更加的控制效果，解决了桥式起重机运输过程中台车牵引吊绳引起负载惯性摆动与定位时负载残余摆动、负载定位精度低及负载摆动剧烈的问题，实现桥式起重机负载吊运时高效的定位防摆控制。 | 有效
64 | CN110330494B | CN201910556687.X | 用于丙酮识别检测的近红外荧光探针及其合成方法和应用 | 2019-06-25 | 2020-12-08 | 河南科技大学 | 本发明涉及用于丙酮识别检测的近红外荧光探针及其合成方法和应用，属于生物检测技术及临床医学检测领域，所述近红外荧光探针主要由荧光染料和依布硒啉两部分构成其合成方法简单、反应条件易于控制，且反应原料易得，易于工业化生产，该典型结构特征的近红外荧光探针在丙酮识别检测方面具有高灵敏度，与丙酮以化学键的形式连接，可以作为体内外丙酮检测工具，尤其在生物医药、检验分析及智能识别领域的应用发展。 | 有效
65 | CN110106383B | CN201910498484.X | 一种WC增强Cu-Cr复合材料及其制备方法 | 2019-06-10 | 2020-05-15 | 河南科技大学 | 本发明属于有色金属合金技术领域，具体涉及一种WC增强Cu‑Cr复合材料及其制备方法。本发明的WC增强Cu‑Cr复合材料的制备方法包括以下步骤：1)将自耗电极采用真空自耗电弧熔炼，得铸锭；所述自耗电极主要由以下质量百分比的组分组成：0.5～20％的WC，80～99.5％的Cu和Cr，Cu和Cr的质量比为100：(0.4～1.1)；2)对铸锭进行时效处理。本发明的制备方法进一步提高了复合材料的耐摩擦磨损性能。由本发明的制备方法制得的复合材料塑韧性更好，强度和耐摩擦磨损性能进一步提高。 | 有效